## Расчет
РАСЧЕТ ВИНТА ПО СТАТЬЕ "ВОЗДУШНЫЙ ВИНТ: КАК ЕГО РАСЧИТАТЬ?" М-К №11-12 1998 год | [6 empty] | Автор: Б. КАЛЕГАНС | [25 empty] | 10 | 15 | 10
Гильфанов И.Р.
Исходные формулы:F = a*((N*D)2)1/3 ; n = b*((N/D5)1/3 , где a = 7,5; b = 1,6
1.Проверка исходя из требуемой тяги: задаем |  |  | N = | 9 | л.с. | F треб.= | 40 | кг
Определение объема
|  | получаем | D = | 1.3685 | м | n = | 1972.9141 | об/мин | [10 empty] | одной лопасти
[19 empty] | Площ | Объем
[19 empty] | 30.4493 | 76.1231
2.Исходные данные для расчета винта: имеем |  |  | мотор N = | 9 | л.с. | при | 3600 | об/мин | [10 empty] | 25.1957 | 111.29
|  |  | габаритный D = | 1.4 | м кол-во | лопастей | 2 | шт | [10 empty] | 23.6253 | 170.8737
[19 empty] | 22.048 | 159.8567
|  | получаем | F = | 40.6108 | кг | n = | 1899.5647 | об/мин | [10 empty] | 20.5062 | 148.9397
|  |  | Wокр = | 139.2452 | м/с коэф. | редукт.= | 1.8952 | [11 empty] | 18.7321 | 137.3342
[19 empty] | 16.3748 | 122.8743
[19 empty] | 15.2533 | 55.3492
3.Задаем крейсерскую скорость движения: |  |  | V = | 40 | км/час | = | 11.1111 | м/с | [10 empty] | 14.056 | 51.2914
(для самолетов - взлетная скорость) | [5 empty] | r = | 446.2726 | удельная тяга |  |  |  |  | 0.62195 | [5 empty] | 11.8404 | 90.6375
|  |  |  | ЗАДАЙТЕ ДРУГИЕ ПАРАМЕТРЫ |  |  | ПОДХОДИТ | [5 empty] | 0.88415 | [5 empty] | 9.5125 | 74.7353
|  |  | b'= | 0.2296 | [15 empty] | 1123.1819 | см3 на 1 лопасть
4.Задаем ширину лопасти (от 0,08 до 0,12 D) |  |  | B = | 0.13 | ПОДХОДИТ | B/D = | 0.092857 | [5 empty] | 0.82317
[20 empty] | 3.0326 | кг из Al
[20 empty] | 1.2355 | кг из ЭП
[20 empty] | 0.67391 | кг из сосны
5.Углы установки j считаются по формулам: |  |  | j = a + b | a(R) = 57,3*(3,3*10-4*r/(n2*R2 + 10-4*V2) - 0,018) | [28 empty] | Блок для построений!!!
b(R) = 57,3*arctg(0,01*V/n*R)
Рабочим считается участок лопасти от ее середины до конца
на этом участке угол a не должен превышать 18 градусов (предельного угла атаки профиля RAF-6) | [32 empty] | 100 | 44.5763 | 100
т.е заданная тяга обеспечивается только этим участком | [32 empty] | 140 | 48.0356 | 140
[17 empty] | Доплнит. |  |  |  |  | Блок для построений !!! | [10 empty] | 210 | 51.9964 | 210
[7 empty] | для | Скорость | Ширина в |  |  |  | Ширина | Толщина | Относит. | Радиус для | коэфф. | [15 empty] | 280 | 55.5973 | 280
[7 empty] | построения | "ввинчивания" | плане |  |  |  | профиля | профиля | толщина | построен. | 1.1 | [15 empty] | 350 | 57.696 | 350
[7 empty] | шаблонов | условная | [24 empty] | 420 | 59.1987 | 420
R,мм | H шаг, мм | R,мм | a, град | b, град | j = a + b | W окр. | j - d | v, км/ч | Bl | COS(j) | COS(j - d) | b' | B | C1 | % | R | C | SIN(j) | SIN(j - d) | hc | [12 empty] | 490 | 59.1802 | 490
100 | 540.9145 | 100 | 100 | 30.3269 | 40.7279 | 19.8922 | 40.7279 | 61.6501 | 88.6685 | 0.75785 | 0.75785 | 0.9 | 117 | 31.59 | 27 | 100 | 34.7 | 0.65243 | 0.65243 | 76.3 | 44.3343 | 100 | 44.5763 | -44.3343 | -45.2486 | [7 empty] | 560 | 58.607 | 560
140 | 680.9227 | 140 | 100.5533 | 22.6772 | 37.7458 | 27.849 | 37.7458 | 77.6074 | 94.5754 | 0.79076 | 0.79076 | 0.92 | 119.6 | 28.704 | 24 | 140 | 31.6 | 0.61212 | 0.61212 | 73.2 | 47.2877 | 140 | 48.0356 | -47.2877 | -47.6257 | [7 empty] | 630 | 58.2267 | 630
210 | 865.7449 | 210 | 48.1806 | 15.5657 | 33.2726 | 41.7736 | 33.2726 | 98.6723 | 102.1706 | 0.83609 | 0.83609 | 0.94 | 122.2 | 26.39 | 22 | 210 | 29 | 0.54859 | 0.54859 | 67 | 51.0853 | 210 | 51.9964 | -51.0853 | -51.1654 | [7 empty] | 700 | 57.5288 | 700
280 | 967.0699 | 280 | 27.5507 | 11.8005 | 28.7994 | 55.6981 | 28.7994 | 110.2207 | 109.3659 | 0.87633 | 0.87633 | 0.96 | 124.8 | 24.076 | 20 | 280 | 26.5 | 0.48171 | 0.48171 | 60.1 | 54.683 | 280 | 55.5973 | -54.683 | -54.6621 | [7 empty] | 700 | -68.5926 | 700
350 | 994.0668 | 350 | 17.5407 | 9.4884 | 24.3262 | 69.6226 | 24.3262 | 113.2977 | 117.275 | 0.91123 | 0.91123 | 0.99 | 128.7 | 21.762 | 18 | 350 | 23.9 | 0.4119 | 0.4119 | 53 | 58.6375 | 350 | 57.696 | -58.6375 | -60.2681 | [7 empty] | 630 | -68.6428 | 630
420 | 955.3597 | 420 | 11.9739 | 7.9291 | 19.903 | 83.5471 | 19.903 | 108.8861 | 123.4587 | 0.94028 | 0.94028 | 1.01 | 131.3 | 19.448 | 16 | 420 | 21.4 | 0.3404 | 0.3404 | 44.7 | 61.7293 | 420 | 59.1987 | -61.7293 | -64.7699 | [7 empty] | 560 | -68.0133 | 560
490 | 846.8005 | 490 | 8.572 | 6.8079 | 15.3798 | 97.4717 | 15.3798 | 96.5131 | 125.9719 | 0.96419 | 0.96419 | 1.005 | 130.65 | 17.134 | 14 | 490 | 18.8 | 0.2652 | 0.2652 | 34.6 | 62.986 | 490 | 59.1802 | -62.986 | -67.1407 | [7 empty] | 490 | -67.1407 | 490
525 | 804.5089 | 525 | 7.3494 | 6.3579 | 13.7072 | 104.4339 | 13.7072 | 91.693 | 126.298 | 0.97152 | 0.97152 | 1 | 130 | 15.977 | 13 | 525 | 17.6 | 0.23694 | 0.23694 | 30.8 | 63.1885 | 560 | 58.607 | -63.1885 | -68.0133 | [7 empty] | 420 | -64.7699 | 420
560 | 767.6904 | 560 | 6.3455 | 5.9635 | 12.3089 | 111.3962 | 12.3089 | 87.4967 | 126.377 | 0.97702 | 0.97702 | 0.995 | 129.35 | 14.82 | 12 | 560 | 16.3 | 0.21317 | 0.21317 | 27.6 | 63.3499 | 630 | 58.2267 | -63.3499 | -68.6428 | [7 empty] | 350 | -60.2681 | 350
630 | 706.1388 | 630 | 4.8105 | 5.3049 | 10.1153 | 125.3207 | 10.1153 | 80.4814 | 126.6998 | 0.98446 | 0.98446 | 0.99 | 128.7 | 12.506 | 10 | 630 | 13.8 | 0.17562 | 0.17562 | 22.6 | 63.0028 | 700 | 57.5288 | -63.0028 | -68.5926 | [7 empty] | 280 | -54.6621 | 280
700 | 656.107 | 700 | 3.7082 | 4.777 | 8.4852 | 139.2452 | 8.4852 | 74.7791 | 126.0057 | 0.98906 | 0.98906 | 0.98 | 127.4 | 10.192 | 8 | 700 | 11.2 | 0.14754 | 0.14754 | 18.8 | [12 empty] | 210 | -51.1654 | 210
[33 empty] | 140 | -47.6257 | 140
[6 empty] | Поворот | d | - удобно для изготовления | [24 empty] | 100 | -45.2486 | 100
[6 empty] | шаблона | 0 | модели лопасти | [24 empty] | 100 | -15 | 100
[7 empty] | 22 | (повернуть шаблоны для уменьшения размеров заготовки) | [24 empty] | 10 | -15 | 10
[8 empty] | (попробуйте установить около 25 градусов и посмотреть результат) | [24 empty] | 10 | 15 | 10
Для варианта винта с изменяемым шагом этот блок позволяет проверить как
влияет угол перестановки лопасти на шаг винта и "скорость ввинчивания"
| угол устан. y |  |  | новый |  |  | коэф.подъем.
| 0 |  |  | шаг | разн.в мм | разн. в | силы
j = a + b | j = a + b | TAN(j + яy) | R, мм | H', мм | H' - H | % | Cy |  | rn | rxb
40.7279 | 40.7279 | 0.86089 | 100 | 540.9145 | 0 | 0 | 0.95529 | не | 4.164 | 3.123
37.7458 | 37.7458 | 0.77409 | 140 | 680.9227 | 0 | 0 | 1.3463 | рабочие | 3.792 | 2.844
33.2726 | 33.2726 | 0.65613 | 210 | 865.7449 | 0 | 0 | 1.5673 | участки | 3.48 | 2.61
28.7994 | 28.7994 | 0.54969 | 280 | 967.0699 | 0 | 0 | 1.508 | лопасти | 3.18 | 2.385
24.3262 | 24.3262 | 0.45203 | 350 | 994.0668 | 0 | 0 | 1.327 |  | 2.868 | 2.151
19.903 | 19.903 | 0.36202 | 420 | 955.3597 | 0 | 0 | 1.087 |  | 2.568 | 1.926
15.3798 | 15.3798 | 0.27505 | 490 | 846.8005 | 0 | 0 | 0.80207 | рабочие | 2.256 | 1.692
13.7072 | 13.7072 | 0.24389 | 525 | 804.5089 | 0 | 0 | 0.69965 | участки | 2.112 | 1.584
12.3089 | 12.3089 | 0.21818 | 560 | 767.6904 | 0 | 0 | 0.61556 | лопасти | 1.956 | 1.467
10.1153 | 10.1153 | 0.17839 | 630 | 706.1388 | 0 | 0 | 0.48697 |  | 1.656 | 1.242
8.4852 | 8.4852 | 0.14918 | 700 | 656.107 | 0 | 0 | 0.39464 |  | 1.344 | 1.008
Блок построения профилей (прошу не трогать )
|  |  | средн. | 818.6675 | 0 | 0
[30 empty] | радиус | 100
[27 empty] | раф-6 | Хорда |  | угол | 40.7279 | COS | 0.75785
[28 empty] | текущ. |  |  |  | SIN | 0.65243
[25 empty] | 27.6 | % | %B | 117 | 34.7 | 7.1663 |  | Yc | Xc | Yn | Xn
[29 empty] | 0 |  |  | -52.65 | -7.1663 | -44.5763 | 28.9194
[26 empty] | 0 | 10 | 0 | 3.47 |  |  | -52.65 | -3.6963 | -42.3124 | 31.5491
[23 empty] | 4 | 2 | 6 | 2.5 | 41 | 2.925 | 9.4847 |  |  | -49.725 | 2.3184 | -36.1716 | 34.199
[23 empty] | 10.5 | 5.2 | 15.7 | 5 | 59 | 5.85 | 13.6921 |  |  | -46.8 | 6.5258 | -31.2098 | 35.4792
[23 empty] | 14.4 | 6.8 | 21.2 | 10 | 79 | 11.7 | 18.6202 |  |  | -40.95 | 11.4538 | -23.5612 | 35.3972
[23 empty] | 16.9 | 7.5 | 24.4 | 20 | 95 | 23.4 | 22.8323 |  |  | -29.25 | 15.666 | -11.9462 | 30.956
[23 empty] | 19.5 | 8.1 | 27.6 | 30 | 100 | 35.1 | 24.5163 |  |  | -17.55 | 17.35 | -1.9806 | 24.5988
[23 empty] | 19.3 | 8 | 27.3 | 40 | 99 | 46.8 | 24.2862 |  |  | -5.85 | 17.1199 | 6.7361 | 16.791
[23 empty] | 17.9 | 7.6 | 25.5 | 50 | 95 | 58.5 | 23.1401 |  |  | 5.85 | 15.9738 | 14.8552 | 8.2891
[23 empty] | 16 | 6.8 | 22.8 | 60 | 87 | 70.2 | 21.1853 |  |  | 17.55 | 14.019 | 22.4466 | -0.82584
[23 empty] | 12.9 | 5.2 | 18.1 | 70 | 74 | 81.9 | 18.3009 |  |  | 29.25 | 11.1346 | 29.4316 | -10.6452
[23 empty] | 9.8 | 3.5 | 13.3 | 80 | 56 | 93.6 | 14.3183 |  |  | 40.95 | 7.152 | 35.7002 | -21.2968
[23 empty] | 6 | 2 | 8 | 90 | 35 | 105.3 | 9.1088 |  |  | 52.65 | 1.9424 | 41.1681 | -32.8783
[23 empty] | 2.7 | 1 | 3.7 | 100 | 7 | 117 | 1.7725 |  |  | 64.35 | -5.3938 | 45.2486 | -46.0714
[26 empty] | 100 | 0 | 117 | 0 |  |  | 64.35 | -7.1663 | 44.0922 | -47.4147
[26 empty] | 100 |  | 117 | -0.65649 |  |  | 64.35 | -7.8228 | 43.6639 | -47.9123
[26 empty] | 90 |  | 105.3 | -3.0363 |  |  | 52.65 | -10.2026 | 33.2444 | -42.0824
[26 empty] | 80 |  | 93.6 | -5.1137 |  |  | 40.95 | -12.28 | 23.0222 | -36.0233
[26 empty] | 70 |  | 81.9 | -7.3771 |  |  | 29.25 | -14.5434 | 12.6786 | -30.1053
[26 empty] | 60 |  | 70.2 | -9.0037 |  |  | 17.55 | -16.17 | 2.7505 | -23.7046
[26 empty] | 50 |  | 58.5 | -9.8249 |  |  | 5.85 | -16.9912 | -6.6521 | -16.6935
[26 empty] | 40 |  | 46.8 | -10.0668 |  |  | -5.85 | -17.2331 | -15.6768 | -9.2434
[26 empty] | 30 |  | 35.1 | -10.1837 |  |  | -17.55 | -17.35 | -24.6199 | -1.6986
[26 empty] | 20 |  | 23.4 | -10.1327 |  |  | -29.25 | -17.299 | -33.4535 | 5.9735
[26 empty] | 10 |  | 11.7 | -8.7928 |  |  | -40.95 | -15.9592 | -41.4462 | 14.6223
[26 empty] | 5 |  | 5.85 | -6.7809 |  |  | -46.8 | -13.9472 | -44.5669 | 19.9638
[26 empty] | 2.5 |  | 2.925 | -4.7423 |  |  | -49.725 | -11.9086 | -45.4536 | 23.417
[26 empty] | 0 |  | 0 | -1.1567 |  |  | -52.65 | -8.323 | -45.331 | 28.0428
[34 empty] | -44.5763 | 28.9194
[30 empty] | радиус | 140
[27 empty] | раф-6 | Хорда |  | угол | 37.7458 | COS | 0.79076
[28 empty] | текущ. |  |  |  | SIN | 0.61212
[25 empty] | 24.9 | % | %B | 119.6 | 31.6 | 8.947 |  | Yc | Xc | Yn | Xn
[29 empty] | 0 |  |  | -53.82 | -8.947 | -48.0356 | 25.8694
[26 empty] | 0 | 10 | 0 | 3.16 |  |  | -53.82 | -5.787 | -46.1013 | 28.3682
[23 empty] | 4 | 1.3333 | 5.3333 | 2.5 | 41 | 2.99 | 9.717 |  |  | -50.83 | 0.77001 | -39.7232 | 31.723
[23 empty] | 10.5 | 3.4667 | 13.9667 | 5 | 59 | 5.98 | 14.0164 |  |  | -47.84 | 5.0694 | -34.7271 | 33.2926
[23 empty] | 14.4 | 4.5333 | 18.9333 | 10 | 79 | 11.96 | 18.9867 |  |  | -41.86 | 10.0397 | -26.9559 | 33.5624
[23 empty] | 16.9 | 5 | 21.9 | 20 | 95 | 23.92 | 23.1661 |  |  | -29.9 | 14.2191 | -14.94 | 29.5464
[23 empty] | 19.5 | 5.4 | 24.9 | 30 | 100 | 35.88 | 24.747 |  |  | -17.94 | 15.8 | -4.5148 | 23.4755
[23 empty] | 19.3 | 5.3333 | 24.6333 | 40 | 99 | 47.84 | 24.5107 |  |  | -5.98 | 15.5638 | 4.7981 | 15.9677
[23 empty] | 17.9 | 5.0667 | 22.9667 | 50 | 95 | 59.8 | 23.3973 |  |  | 5.98 | 14.4503 | 13.5741 | 7.7663
[23 empty] | 16 | 4.5333 | 20.5333 | 60 | 87 | 71.76 | 21.4223 |  |  | 17.94 | 12.4753 | 21.8227 | -1.1164
[23 empty] | 12.9 | 3.4667 | 16.3667 | 70 | 74 | 83.72 | 18.431 |  |  | 29.9 | 9.484 | 29.4492 | -10.8028
[23 empty] | 9.8 | 2.3333 | 12.1333 | 80 | 56 | 95.68 | 14.2929 |  |  | 41.86 | 5.3459 | 36.3737 | -21.396
[23 empty] | 6 | 1.3333 | 7.3333 | 90 | 35 | 107.64 | 9.0491 |  |  | 53.82 | 0.1021 | 42.6214 | -32.8636
[23 empty] | 2.7 | 0.66667 | 3.3667 | 100 | 7 | 119.6 | 1.774 |  |  | 65.78 | -7.173 | 47.6257 | -45.9375
[26 empty] | 100 | 0 | 119.6 | 0 |  |  | 65.78 | -8.947 | 46.5398 | -47.3403
[26 empty] | 100 |  | 119.6 | -0.43802 |  |  | 65.78 | -9.385 | 46.2717 | -47.6866
[26 empty] | 90 |  | 107.64 | -2.0109 |  |  | 53.82 | -10.9579 | 35.8514 | -41.6095
[26 empty] | 80 |  | 95.68 | -3.4031 |  |  | 41.86 | -12.3501 | 25.5417 | -35.3894
[26 empty] | 70 |  | 83.72 | -4.953 |  |  | 29.9 | -13.9 | 15.1354 | -29.294
[26 empty] | 60 |  | 71.76 | -6.0697 |  |  | 17.94 | -15.0167 | 4.9943 | -22.8561
[26 empty] | 50 |  | 59.8 | -6.6227 |  |  | 5.98 | -15.5697 | -4.8018 | -15.9724
[26 empty] | 40 |  | 47.84 | -6.7733 |  |  | -5.98 | -15.7202 | -14.3515 | -8.7705
[26 empty] | 30 |  | 35.88 | -6.853 |  |  | -17.94 | -15.8 | -23.8578 | -1.5126
[26 empty] | 20 |  | 23.92 | -6.8539 |  |  | -29.9 | -15.8009 | -33.3159 | 5.8077
[26 empty] | 10 |  | 11.96 | -5.9773 |  |  | -41.86 | -14.9243 | -42.2369 | 13.8218
[26 empty] | 5 |  | 5.98 | -4.6276 |  |  | -47.84 | -13.5746 | -46.1395 | 18.5495
[26 empty] | 2.5 |  | 2.99 | -3.239 |  |  | -50.83 | -12.186 | -47.6538 | 21.4779
[26 empty] | 0 |  | 0 | -1.0533 |  |  | -53.82 | -10.0003 | -48.6803 | 25.0365
[34 empty] | -48.0356 | 25.8694
[30 empty] | радиус | 210
[27 empty] | раф-6 | Хорда |  | угол | 33.2726 | COS | 0.83609
[28 empty] | текущ. |  |  |  | SIN | 0.54859
[25 empty] | 22.2 | % | %B | 122.2 | 29 | 10.973 |  | Yc | Xc | Yn | Xn
[29 empty] | 0 |  |  | -54.99 | -10.973 | -51.9964 | 20.9924
[26 empty] | 0 | 10 | 0 | 2.9 |  |  | -54.99 | -8.073 | -50.4055 | 23.4171
[23 empty] | 4 | 0.66667 | 4.6667 | 2.5 | 41 | 3.055 | 10.1914 |  |  | -51.935 | -0.78154 | -43.8512 | 27.8374
[23 empty] | 10.5 | 1.7333 | 12.2333 | 5 | 59 | 6.11 | 14.6857 |  |  | -48.88 | 3.7127 | -38.8315 | 29.9191
[23 empty] | 14.4 | 2.2667 | 16.6667 | 10 | 79 | 12.22 | 19.7942 |  |  | -42.77 | 8.8213 | -30.9205 | 30.8385
[23 empty] | 16.9 | 2.5 | 19.4 | 20 | 95 | 24.44 | 23.9997 |  |  | -30.55 | 13.0268 | -18.3963 | 27.6509
[23 empty] | 19.5 | 2.7 | 22.2 | 30 | 100 | 36.66 | 25.473 |  |  | -18.33 | 14.5 | -7.3711 | 22.179
[23 empty] | 19.3 | 2.6667 | 21.9667 | 40 | 99 | 48.88 | 25.2247 |  |  | -6.11 | 14.2517 | 2.7098 | 15.2677
[23 empty] | 17.9 | 2.5333 | 20.4333 | 50 | 95 | 61.1 | 24.1343 |  |  | 6.11 | 13.1614 | 12.3287 | 7.6523
[23 empty] | 16 | 2.2667 | 18.2667 | 60 | 87 | 73.32 | 22.0993 |  |  | 18.33 | 11.1263 | 21.4293 | -0.75299
[23 empty] | 12.9 | 1.7333 | 14.6333 | 70 | 74 | 85.54 | 18.918 |  |  | 30.55 | 7.9451 | 29.9012 | -10.1165
[23 empty] | 9.8 | 1.1667 | 10.9667 | 80 | 56 | 97.76 | 14.5123 |  |  | 42.77 | 3.5394 | 37.7014 | -20.5038
[23 empty] | 6 | 0.66667 | 6.6667 | 90 | 35 | 109.98 | 9.135 |  |  | 54.99 | -1.838 | 44.9685 | -31.7035
[23 empty] | 2.7 | 0.33333 | 3.0333 | 100 | 7 | 122.2 | 1.8069 |  |  | 67.21 | -9.166 | 51.1654 | -44.5342
[26 empty] | 100 | 0 | 122.2 | 0 |  |  | 67.21 | -10.973 | 50.1742 | -46.045
[26 empty] | 100 |  | 122.2 | -0.22308 |  |  | 67.21 | -11.196 | 50.0518 | -46.2315
[26 empty] | 90 |  | 109.98 | -1.015 |  |  | 54.99 | -11.988 | 39.4003 | -40.1899
[26 empty] | 80 |  | 97.76 | -1.7277 |  |  | 42.77 | -12.7006 | 28.7923 | -34.082
[26 empty] | 70 |  | 85.54 | -2.542 |  |  | 30.55 | -13.5149 | 18.1285 | -28.0591
[26 empty] | 60 |  | 73.32 | -3.1307 |  |  | 18.33 | -14.1037 | 7.5885 | -21.8476
[26 empty] | 50 |  | 61.1 | -3.4157 |  |  | 6.11 | -14.3886 | -2.7849 | -15.3821
[26 empty] | 40 |  | 48.88 | -3.4853 |  |  | -6.11 | -14.4583 | -13.0401 | -8.7366
[26 empty] | 30 |  | 36.66 | -3.527 |  |  | -18.33 | -14.5 | -23.2801 | -2.0677
[26 empty] | 20 |  | 24.44 | -3.5503 |  |  | -30.55 | -14.5232 | -33.5099 | 4.6166
[26 empty] | 10 |  | 12.22 | -3.1158 |  |  | -42.77 | -14.0887 | -43.4886 | 11.6836
[26 empty] | 5 |  | 6.11 | -2.4243 |  |  | -48.88 | -13.3973 | -48.2178 | 15.6136
[26 empty] | 2.5 |  | 3.055 | -1.6986 |  |  | -51.935 | -12.6715 | -50.374 | 17.8963
[26 empty] | 0 |  | 0 | -0.96667 |  |  | -54.99 | -11.9396 | -52.5267 | 20.1842
[34 empty] | -51.9964 | 20.9924
[30 empty] | радиус | 280
[27 empty] | раф-6 | Хорда |  | угол | 28.7994 | COS | 0.87633
[28 empty] | текущ. |  |  |  | SIN | 0.48171
[26 empty] | % | %B | 124.8 | 26.5 |  |  | Yc | Xc | Yn | Xn
[29 empty] | 0 |  |  | -56.16 | -13.25 | -55.5973 | 15.4416
[26 empty] | 0 | 10 | 0 | 2.65 |  |  | -56.16 | -10.6 | -54.3208 | 17.7639
[26 empty] | 2.5 | 41 | 3.12 | 10.865 |  |  | -53.04 | -2.385 | -47.6294 | 23.46
[26 empty] | 5 | 59 | 6.24 | 15.635 |  |  | -49.92 | 2.385 | -42.5975 | 26.1371
[26 empty] | 10 | 79 | 12.48 | 20.935 |  |  | -43.68 | 7.685 | -34.5761 | 27.7758
[26 empty] | 20 | 95 | 24.96 | 25.175 |  |  | -31.2 | 11.925 | -21.5971 | 25.4797
[26 empty] | 30 | 100 | 37.44 | 26.5 |  |  | -18.72 | 13.25 | -10.0222 | 20.629
[26 empty] | 40 | 99 | 49.92 | 26.235 |  |  | -6.24 | 12.985 | 0.78674 | 14.385
[26 empty] | 50 | 95 | 62.4 | 25.175 |  |  | 6.24 | 11.925 | 11.2127 | 7.4443
[26 empty] | 60 | 87 | 74.88 | 23.055 |  |  | 18.72 | 9.805 | 21.1281 | -0.42524
[26 empty] | 70 | 74 | 87.36 | 19.61 |  |  | 31.2 | 6.36 | 30.4052 | -9.456
[26 empty] | 80 | 56 | 99.84 | 14.84 |  |  | 43.68 | 1.59 | 39.044 | -19.6478
[26 empty] | 90 | 35 | 112.32 | 9.275 |  |  | 56.16 | -3.975 | 47.2999 | -30.5364
[26 empty] | 100 | 7 | 124.8 | 1.855 |  |  | 68.64 | -11.395 | 54.6621 | -43.0505
[26 empty] | 100 |  | 124.8 | 0 |  |  | 68.64 | -13.25 | 53.7686 | -44.6761
[32 empty] | -56.16 | -13.25 | -55.5973 | 15.4416
[30 empty] | радиус | 350
[27 empty] | раф-6 | Хорда |  | угол | 24.3262 | COS | 0.91123
[28 empty] | текущ. |  |  |  | SIN | 0.4119
[26 empty] | % | %B | 128.7 | 23.9 |  |  | Yc | Xc | Yn | Xn
[29 empty] | 0 |  |  | -57.915 | -11.95 | -57.696 | 12.9662
[26 empty] | 0 | 10 | 0 | 2.39 |  |  | -57.915 | -9.56 | -56.7115 | 15.144
[26 empty] | 2.5 | 41 | 3.2175 | 9.799 |  |  | -54.6975 | -2.151 | -50.7279 | 20.57
[26 empty] | 5 | 59 | 6.435 | 14.101 |  |  | -51.48 | 2.151 | -46.024 | 23.1648
[26 empty] | 10 | 79 | 12.87 | 18.881 |  |  | -45.045 | 6.931 | -38.1914 | 24.8699
[26 empty] | 20 | 95 | 25.74 | 22.705 |  |  | -32.175 | 10.755 | -24.8887 | 23.0532
[26 empty] | 30 | 100 | 38.61 | 23.9 |  |  | -19.305 | 11.95 | -12.669 | 18.841
[26 empty] | 40 | 99 | 51.48 | 23.661 |  |  | -6.435 | 11.711 | -1.04 | 13.322
[26 empty] | 50 | 95 | 64.35 | 22.705 |  |  | 6.435 | 10.755 | 10.2938 | 7.1497
[26 empty] | 60 | 87 | 77.22 | 20.793 |  |  | 19.305 | 8.843 | 21.2337 | 0.1062
[26 empty] | 70 | 74 | 90.09 | 17.686 |  |  | 32.175 | 5.736 | 31.6814 | -8.0262
[26 empty] | 80 | 56 | 102.96 | 13.384 |  |  | 45.045 | 1.434 | 41.6369 | -17.2475
[26 empty] | 90 | 35 | 115.83 | 8.365 |  |  | 57.915 | -3.585 | 51.2971 | -27.1221
[26 empty] | 100 | 7 | 128.7 | 1.673 |  |  | 70.785 | -10.277 | 60.2681 | -38.5212
[26 empty] | 100 |  | 128.7 | 0 |  |  | 70.785 | -11.95 | 59.579 | -40.0457
[32 empty] | -57.915 | -11.95 | -57.696 | 12.9662
[30 empty] | радиус | 420
[27 empty] | раф-6 | Хорда |  | угол | 19.903 | COS | 0.94028
[28 empty] | текущ. |  |  |  | SIN | 0.3404
[26 empty] | % | %B | 131.3 | 21.4 |  |  | Yc | Xc | Yn | Xn
[29 empty] | 0 |  |  | -59.085 | -10.7 | -59.1987 | 10.0518
[26 empty] | 0 | 10 | 0 | 2.14 |  |  | -59.085 | -8.56 | -58.4703 | 12.064
[26 empty] | 2.5 | 41 | 3.2825 | 8.774 |  |  | -55.8025 | -1.926 | -53.1255 | 17.1844
[26 empty] | 5 | 59 | 6.565 | 12.626 |  |  | -52.52 | 1.926 | -48.7278 | 19.689
[26 empty] | 10 | 79 | 13.13 | 16.906 |  |  | -45.955 | 6.206 | -41.098 | 21.4786
[26 empty] | 20 | 95 | 26.26 | 20.33 |  |  | -32.825 | 9.63 | -27.5866 | 20.2287
[26 empty] | 30 | 100 | 39.39 | 21.4 |  |  | -19.695 | 10.7 | -14.8765 | 16.7652
[26 empty] | 40 | 99 | 52.52 | 21.186 |  |  | -6.565 | 10.486 | -2.6035 | 12.0945
[26 empty] | 50 | 95 | 65.65 | 20.33 |  |  | 6.565 | 9.63 | 9.451 | 6.8201
[26 empty] | 60 | 87 | 78.78 | 18.618 |  |  | 19.695 | 7.918 | 21.2141 | 0.74087
[26 empty] | 70 | 74 | 91.91 | 15.836 |  |  | 32.825 | 5.136 | 32.613 | -6.3445
[26 empty] | 80 | 56 | 105.04 | 11.984 |  |  | 45.955 | 1.284 | 43.6476 | -14.436
[26 empty] | 90 | 35 | 118.17 | 7.49 |  |  | 59.085 | -3.21 | 54.4637 | -23.1311
[26 empty] | 100 | 7 | 131.3 | 1.498 |  |  | 72.215 | -9.202 | 64.7699 | -33.2347
[26 empty] | 100 |  | 131.3 | 0 |  |  | 72.215 | -10.7 | 64.2599 | -34.6433
[32 empty] | -59.085 | -10.7 | -59.1987 | 10.0518
[30 empty] | радиус | 490
[27 empty] | раф-6 | Хорда |  | угол | 15.3798 | COS | 0.96419
[28 empty] | текущ. |  |  |  | SIN | 0.2652
[26 empty] | % | %B | 130.65 | 18.8 |  |  | Yc | Xc | Yn | Xn
[29 empty] | 0 |  |  | -58.7925 | -9.4 | -59.1802 | 6.5282
[26 empty] | 0 | 10 | 0 | 1.88 |  |  | -58.7925 | -7.52 | -58.6817 | 8.3409
[26 empty] | 2.5 | 41 | 3.2662 | 7.708 |  |  | -55.5262 | -1.692 | -53.9868 | 13.094
[26 empty] | 5 | 59 | 6.5325 | 11.092 |  |  | -52.26 | 1.692 | -49.9401 | 15.4907
[26 empty] | 10 | 79 | 13.065 | 14.852 |  |  | -45.7275 | 5.452 | -42.6443 | 17.3836
[26 empty] | 20 | 95 | 26.13 | 17.86 |  |  | -32.6625 | 8.46 | -29.2494 | 16.8191
[26 empty] | 30 | 100 | 39.195 | 18.8 |  |  | -19.5975 | 9.4 | -16.4029 | 14.2606
[26 empty] | 40 | 99 | 52.26 | 18.612 |  |  | -6.5325 | 9.212 | -3.8556 | 10.6146
[26 empty] | 50 | 95 | 65.325 | 17.86 |  |  | 6.5325 | 8.46 | 8.5422 | 6.4247
[26 empty] | 60 | 87 | 78.39 | 16.356 |  |  | 19.5975 | 6.956 | 20.7405 | 1.5097
[26 empty] | 70 | 74 | 91.455 | 13.912 |  |  | 32.6625 | 4.512 | 32.6896 | -4.3116
[26 empty] | 80 | 56 | 104.52 | 10.528 |  |  | 45.7275 | 1.128 | 44.3893 | -11.0392
[26 empty] | 90 | 35 | 117.585 | 6.58 |  |  | 58.7925 | -2.82 | 55.9395 | -18.3107
[26 empty] | 100 | 7 | 130.65 | 1.316 |  |  | 71.8575 | -8.084 | 67.1407 | -26.851
[26 empty] | 100 |  | 130.65 | 0 |  |  | 71.8575 | -9.4 | 66.7917 | -28.1199
[32 empty] | -58.7925 | -9.4 | -59.1802 | 6.5282
[30 empty] | радиус | 560
[27 empty] | раф-6 | Хорда |  | угол | 12.3089 | COS | 0.97702
[28 empty] | текущ. |  |  |  | SIN | 0.21317
[26 empty] | % | %B | 129.35 | 16.3 |  |  | Yc | Xc | Yn | Xn
[29 empty] | 0 |  |  | -58.2075 | -8.15 | -58.607 | 4.4452
[26 empty] | 0 | 10 | 0 | 1.63 |  |  | -58.2075 | -6.52 | -58.2595 | 6.0378
[26 empty] | 2.5 | 41 | 3.2338 | 6.683 |  |  | -54.9737 | -1.467 | -54.0229 | 10.2853
[26 empty] | 5 | 59 | 6.4675 | 9.617 |  |  | -51.74 | 1.467 | -50.2381 | 12.4625
[26 empty] | 10 | 79 | 12.935 | 12.877 |  |  | -45.2725 | 4.727 | -43.2243 | 14.269
[26 empty] | 20 | 95 | 25.87 | 15.485 |  |  | -32.3375 | 7.335 | -30.0307 | 14.0597
[26 empty] | 30 | 100 | 38.805 | 16.3 |  |  | -19.4025 | 8.15 | -17.2192 | 12.0987
[26 empty] | 40 | 99 | 51.74 | 16.137 |  |  | -6.4675 | 7.987 | -4.6163 | 9.1821
[26 empty] | 50 | 95 | 64.675 | 15.485 |  |  | 6.4675 | 7.335 | 7.8824 | 5.7878
[26 empty] | 60 | 87 | 77.61 | 14.181 |  |  | 19.4025 | 6.031 | 20.2422 | 1.7564
[26 empty] | 70 | 74 | 90.545 | 12.062 |  |  | 32.3375 | 3.912 | 32.4282 | -3.0712
[26 empty] | 80 | 56 | 103.48 | 9.128 |  |  | 45.2725 | 0.978 | 44.4404 | -8.6951
[26 empty] | 90 | 35 | 116.415 | 5.705 |  |  | 58.2075 | -2.445 | 56.3485 | -14.7967
[26 empty] | 100 | 7 | 129.35 | 1.141 |  |  | 71.1425 | -7.009 | 68.0133 | -22.0131
[26 empty] | 100 |  | 129.35 | 0 |  |  | 71.1425 | -8.15 | 67.77 | -23.1279
[32 empty] | -58.2075 | -8.15 | -58.607 | 4.4452
[30 empty] | радиус | 630
[27 empty] | раф-6 | Хорда |  | угол | 10.1153 | COS | 0.98446
[28 empty] | текущ. |  |  |  | SIN | 0.17562
[26 empty] | % | %B | 128.7 | 13.8 |  |  | Yc | Xc | Yn | Xn
[29 empty] | 0 |  |  | -57.915 | -6.9 | -58.2267 | 3.3781
[26 empty] | 0 | 10 | 0 | 1.38 |  |  | -57.915 | -5.52 | -57.9843 | 4.7367
[26 empty] | 2.5 | 41 | 3.2175 | 5.658 |  |  | -54.6975 | -1.242 | -54.0655 | 8.3831
[26 empty] | 5 | 59 | 6.435 | 8.142 |  |  | -51.48 | 1.242 | -50.4618 | 10.2635
[26 empty] | 10 | 79 | 12.87 | 10.902 |  |  | -45.045 | 4.002 | -43.6421 | 11.8505
[26 empty] | 20 | 95 | 25.74 | 13.11 |  |  | -32.175 | 6.21 | -30.5844 | 11.764
[26 empty] | 30 | 100 | 38.61 | 13.8 |  |  | -19.305 | 6.9 | -17.7932 | 10.1831
[26 empty] | 40 | 99 | 51.48 | 13.662 |  |  | -6.435 | 6.762 | -5.1475 | 7.787
[26 empty] | 50 | 95 | 64.35 | 13.11 |  |  | 6.435 | 6.21 | 7.4256 | 4.9834
[26 empty] | 60 | 87 | 77.22 | 12.006 |  |  | 19.305 | 5.106 | 19.9017 | 1.6364
[26 empty] | 70 | 74 | 90.09 | 10.212 |  |  | 32.175 | 3.312 | 32.2566 | -2.39
[26 empty] | 80 | 56 | 102.96 | 7.728 |  |  | 45.045 | 0.828 | 44.4903 | -7.0956
[26 empty] | 90 | 35 | 115.83 | 4.83 |  |  | 57.915 | -2.07 | 56.6514 | -12.2087
[26 empty] | 100 | 7 | 128.7 | 0.966 |  |  | 70.785 | -5.934 | 68.6428 | -18.2729
[26 empty] | 100 |  | 128.7 | 0 |  |  | 70.785 | -6.9 | 68.4731 | -19.2238
[32 empty] | -57.915 | -6.9 | -58.2267 | 3.3781
[30 empty] | радиус | 700
[27 empty] | раф-6 | Хорда |  | угол | 8.4852 | COS | 0.98906
[28 empty] | текущ. |  |  |  | SIN | 0.14754
[26 empty] | % | %B | 127.4 | 11.2 |  |  | Yc | Xc | Yn | Xn
[29 empty] | 0 |  |  | -57.33 | -5.6 | -57.5288 | 2.9199
[26 empty] | 0 | 10 | 0 | 1.12 |  |  | -57.33 | -4.48 | -57.3636 | 4.0277
[26 empty] | 2.5 | 41 | 3.185 | 4.592 |  |  | -54.145 | -1.008 | -53.7011 | 6.9917
[26 empty] | 5 | 59 | 6.37 | 6.608 |  |  | -50.96 | 1.008 | -50.2536 | 8.5157
[26 empty] | 10 | 79 | 12.74 | 8.848 |  |  | -44.59 | 3.248 | -43.6228 | 9.7914
[26 empty] | 20 | 95 | 25.48 | 10.64 |  |  | -31.85 | 5.04 | -30.7578 | 9.6841
[26 empty] | 30 | 100 | 38.22 | 11.2 |  |  | -19.11 | 5.6 | -18.0746 | 8.3583
[26 empty] | 40 | 99 | 50.96 | 11.088 |  |  | -6.37 | 5.488 | -5.4906 | 6.3678
[26 empty] | 50 | 95 | 63.7 | 10.64 |  |  | 6.37 | 5.04 | 7.0439 | 4.045
[26 empty] | 60 | 87 | 76.44 | 9.744 |  |  | 19.11 | 4.144 | 19.5123 | 1.2791
[26 empty] | 70 | 74 | 89.18 | 8.288 |  |  | 31.85 | 2.688 | 31.898 | -2.0407
[26 empty] | 80 | 56 | 101.92 | 6.272 |  |  | 44.59 | 0.672 | 44.2011 | -5.9143
[26 empty] | 90 | 35 | 114.66 | 3.92 |  |  | 57.33 | -1.68 | 56.4547 | -10.1202
[26 empty] | 100 | 7 | 127.4 | 0.784 |  |  | 70.07 | -4.816 | 68.5926 | -15.1016
[26 empty] | 100 |  | 127.4 | 0 |  |  | 70.07 | -5.6 | 68.4769 | -15.877
[32 empty] | -57.33 | -5.6 | -57.5288 | 2.9199

## Шаг
Изменение шага винта по радиусу
(крутка) | 0 | гр.